## Sheet1
Inputs
w:width | 8 | in
ht:total height | 6
hl:lip height | 2
hf:front height | 2.5
lt:top length | 5.5
lb:bottom length | 4
r:radius | 1
Outputs
da | 4.9497 | 4.7351
db | 4
dc | 3.5
dd | 3.5
de | 4
df | 5.5
dg | 4
dh | 6
di | 5.6569 | 5.4422
dj | 7.6569 | 7.4422
dk | 4.3
dl | 2.3324
dm | 6.4155
dn | 3.9155
delta_l | 0.21463
VA | 49
VB | 15.5625
VC | 78.4
Total approx. Volume | 142.9625 | cu in
| 0.61903 | US gallons (liquid)
| 2.3432 | liters